## PickAndPlace_PCB1_2025-07-31
Designator | Device | Footprint | Mid X | Mid Y | Ref X | Ref Y | Pad X | Pad Y | Pins | Layer | Rotation | SMD | Comment
U2 | STM32L072KZU6 | UFQFPN-32_L5.0-W5.0-P0.50-TL-EP3.5 | 7.693mm | -30.27mm | 7.693mm | -30.27mm | 5.943mm | -32.76mm | 33 | T | 90 | Yes | STM32L072KZU6
USB1 | TYPE-C 16PIN 2MD(073) | USB-C-SMD_TYPE-C-6PIN-2MD-073 | 15mm | -9.3mm | 15mm | -9.3mm | 18.2mm | -11.675mm | 16 | T | 180 | No | TYPE-C 16PIN 2MD(073)
C1 | CAP_0402 | C0402 | 7.582mm | -34.688mm | 7.582mm | -34.688mm | 7.582mm | -34.143mm | 2 | T | 270 | Yes | 1uF
C2 | CAP_0402 | C0402 | 8.595mm | -34.725mm | 8.595mm | -34.725mm | 8.595mm | -34.18mm | 2 | T | 270 | Yes | 100nF
C3 | CAP_0402 | C0402 | 9.471mm | -26.139mm | 9.471mm | -26.139mm | 9.471mm | -26.684mm | 2 | T | 90 | Yes | 4.7uF
C4 | CAP_0402 | C0402 | 10.461mm | -26.139mm | 10.461mm | -26.139mm | 10.461mm | -26.684mm | 2 | T | 90 | Yes | 100nF
C5 | CAP_0402 | C0402 | 5.3mm | -34.8mm | 5.3mm | -34.8mm | 5.3mm | -34.255mm | 2 | T | 270 | Yes | 4.7uF
C6 | CAP_0402 | C0402 | 4.2mm | -33.1mm | 4.2mm | -33.1mm | 4.2mm | -32.555mm | 2 | T | 270 | Yes | 100nF
C7 | CAP_0402 | C0402 | 6.544mm | -34.654mm | 6.544mm | -34.654mm | 6.544mm | -34.109mm | 2 | T | 270 | Yes | 100nF
R1 | Res_0402 | R0402 | 12.8mm | -13mm | 12.8mm | -13mm | 13.233mm | -13mm | 2 | T | 180 | Yes | 5.1k
R2 | Res_0402 | R0402 | 16.7mm | -13mm | 16.7mm | -13mm | 16.267mm | -13mm | 2 | T | 0 | Yes | 5.1k
C14 | CL05A106MQ5NUNC | C0402 | 8.6mm | -9.303mm | 8.6mm | -9.303mm | 8.6mm | -9.848mm | 2 | T | 90 | Yes | 10uF
C15 | CL21A226MAQNNNE | C0805 | 4.2mm | -8.603mm | 4.2mm | -8.603mm | 4.2mm | -9.603mm | 2 | T | 90 | Yes | 22uF
C16 | CAP_0402 | C0402 | 28.015mm | -28.95mm | 28.015mm | -28.95mm | 27.47mm | -28.95mm | 2 | T | 0 | Yes | 100nF
C17 | CAP_0402 | C0402 | 28.015mm | -26.97mm | 28.015mm | -26.97mm | 27.47mm | -26.97mm | 2 | T | 0 | Yes | 100nF
C18 | CAP_0402 | C0402 | 17.196mm | -23.647mm | 17.196mm | -23.647mm | 17.741mm | -23.647mm | 2 | T | 180 | Yes | 100nF
C19 | CAP_0402 | C0402 | 15.9mm | -28.8mm | 15.9mm | -28.8mm | 15.9mm | -28.255mm | 2 | T | 270 | Yes | 100nF
C20 | CAP_0402 | C0402 | 28.015mm | -25.98mm | 28.015mm | -25.98mm | 27.47mm | -25.98mm | 2 | T | 0 | Yes | 10uF
C21 | CAP_0402 | C0402 | 19.318mm | -34.112mm | 19.318mm | -34.112mm | 19.318mm | -33.567mm | 2 | T | 270 | Yes | 100nF
C22 | CAP_0402 | C0402 | 21.298mm | -34.112mm | 21.298mm | -34.112mm | 21.298mm | -33.567mm | 2 | T | 270 | Yes | 100nF
C23 | CAP_0402 | C0402 | 23.277mm | -34.112mm | 23.277mm | -34.112mm | 23.277mm | -33.567mm | 2 | T | 270 | Yes | 100nF
C25 | CAP_0402 | C0402 | 20.308mm | -34.112mm | 20.308mm | -34.112mm | 20.308mm | -33.567mm | 2 | T | 270 | Yes | 10uF
C26 | CAP_0402 | C0402 | 28.015mm | -27.96mm | 28.015mm | -27.96mm | 27.47mm | -27.96mm | 2 | T | 0 | Yes | 100nF
C27 | CAP_0402 | C0402 | 25.7mm | -22.1mm | 25.7mm | -22.1mm | 25.155mm | -22.1mm | 2 | T | 0 | Yes | 100nF
C28 | CAP_0402 | C0402 | 19.9mm | -22mm | 19.9mm | -22mm | 20.445mm | -22mm | 2 | T | 180 | Yes | 100nF
C30 | CAP_0402 | C0402 | 25.7mm | -23.1mm | 25.7mm | -23.1mm | 25.155mm | -23.1mm | 2 | T | 0 | Yes | 10uF
L1 | CY43-2.2UH | IND-SMD_L4.5-W4.0_SLF0403-1 | 6.563mm | -12.688mm | 6.563mm | -12.688mm | 5.163mm | -12.688mm | 2 | T | 0 | Yes | 2.2uH
R10 | AC0402FR-0736K5L | R0402 | 6.4mm | -6.803mm | 6.4mm | -6.803mm | 6.832mm | -6.803mm | 2 | T | 180 | Yes | 36.5kΩ
U7 | TPS63900DSKR | WSON-10_L2.5-W2.5-W0.50-TL-EP | 6.592mm | -8.895mm | 6.592mm | -8.895mm | 7.592mm | -7.737mm | 11 | T | 270 | Yes | TPS63900DSKR
U6 | VS1053B-L | LQFP-48_L7.0-W7.0-P0.50-LS9.0-BL | 21.51mm | -27.677mm | 21.51mm | -27.677mm | 25.76mm | -30.427mm | 48 | T | 90 | Yes | VS1053B-L
C31 | CAP_0402 | C0402 | 28.825mm | -41.342mm | 28.825mm | -41.342mm | 28.825mm | -40.797mm | 2 | T | 270 | Yes | 47n
C32 | CAP_0402 | C0402 | 20.863mm | -46.58mm | 20.863mm | -46.58mm | 20.863mm | -46.035mm | 2 | T | 270 | Yes | 10
C33 | CAP_0402 | C0402 | 20.925mm | -41.242mm | 20.925mm | -41.242mm | 20.925mm | -40.697mm | 2 | T | 270 | Yes | 10
C34 | CAP_0402 | C0402 | 22.287mm | -34.112mm | 22.287mm | -34.112mm | 22.287mm | -33.567mm | 2 | T | 270 | Yes | 1u
C35 | CAP_0402 | C0402 | 25.2mm | -18.9mm | 25.2mm | -18.9mm | 25.2mm | -19.445mm | 2 | T | 90 | Yes | tbd
C36 | CAP_0402 | C0402 | 19.6mm | -19.5mm | 19.6mm | -19.5mm | 19.6mm | -18.955mm | 2 | T | 270 | Yes | tbd
C37 | CAP_0402 | C0402 | 14.1mm | -45.424mm | 14.1mm | -45.424mm | 14.1mm | -45.97mm | 2 | T | 90 | Yes | 100nF
R11 | AC0402FR-0736K5L | R0402 | 28.825mm | -39.242mm | 28.825mm | -39.242mm | 28.825mm | -38.809mm | 2 | T | 270 | Yes | 10
R12 | AC0402FR-0736K5L | R0402 | 20.863mm | -44.48mm | 20.863mm | -44.48mm | 20.863mm | -44.047mm | 2 | T | 270 | Yes | 20
R13 | AC0402FR-0736K5L | R0402 | 20.925mm | -39.142mm | 20.925mm | -39.142mm | 20.925mm | -38.709mm | 2 | T | 270 | Yes | 20
R14 | AC0402FR-0736K5L | R0402 | 4.25mm | -30.67mm | 4.25mm | -30.67mm | 4.25mm | -31.103mm | 2 | T | 90 | Yes | 10K
R15 | AC0402FR-0736K5L | R0402 | 14.1mm | -47.524mm | 14.1mm | -47.524mm | 14.1mm | -47.092mm | 2 | T | 270 | Yes | 10K
SIM1 | 1040310811 | SIM-SMD_8P-1040310811 | 6.9mm | -43.3mm | 6.9mm | -43.3mm | 10.038mm | -48.637mm | 14 | T | 0 | Yes | 1040310811
X2 | K3A122881210 | CRYSTAL-SMD_4P-L3.2-W2.5-BL | 22.276mm | -19.211mm | 22.276mm | -19.211mm | 23.376mm | -18.361mm | 4 | T | 180 | Yes | 12.288MHz
RST | TS-1088-AR02016 | SW-SMD_L3.9-W3.0-P4.45 | 5.69mm | -19.59mm | 5.69mm | -19.59mm | 5.69mm | -17.405mm | 2 | T | 270 | Yes | TS-1088-AR02016
BOOT | TS-1088-AR02016 | SW-SMD_L3.9-W3.0-P4.45 | 8.88mm | -19.61mm | 8.88mm | -19.61mm | 8.88mm | -17.425mm | 2 | T | 270 | Yes | TS-1088-AR02016
U5 | PJ-320A-4P DIP | AUDIO-TH_PJ-320A-4P-DIP | 24.781mm | -42.739mm | 24.781mm | -42.739mm | 27.081mm | -38.689mm | 4 | T | 90 | No | PJ-320A-4P DIP
R16 | Res_0402 | R0402 | 22.1mm | -22mm | 22.1mm | -22mm | 22.533mm | -22mm | 2 | T | 180 | Yes | 1M
R17 | AC0402FR-0736K5L | R0402 | 21.627mm | -8.618mm | 21.627mm | -8.618mm | 21.627mm | -9.051mm | 2 | T | 90 | Yes | 0
U8 | TPS62840DLCR | VSON-8_L2.0-W1.5-P0.50-BL | 23.427mm | -8.618mm | 23.427mm | -8.618mm | 24.177mm | -7.943mm | 8 | T | 180 | Yes | TPS62840DLCR
C41 | CAP_0402 | C0402 | 18.2mm | -34.13mm | 18.2mm | -34.13mm | 18.2mm | -33.585mm | 2 | T | 270 | Yes | 1uF
C39 | GRM155R61A475MEAAD | C0402 | 24.6mm | -6.6mm | 24.6mm | -6.6mm | 24.055mm | -6.6mm | 2 | T | 0 | Yes | 4.7uF
C40 | GRM155R60G106ME44D | C0402 | 25.227mm | -8.418mm | 25.227mm | -8.418mm | 25.227mm | -7.873mm | 2 | T | 270 | Yes | 10uF
L3 | DFE201612E-2R2M=P2 | L0806 | 24.9mm | -11mm | 24.9mm | -11mm | 25.9mm | -11mm | 2 | T | 180 | Yes | 2.2uH
R18 | Res_0402 | R0402 | 27.9mm | -30mm | 27.9mm | -30mm | 28.333mm | -30mm | 2 | T | 180 | Yes | 100k
H3 | HDR-M_2.54_1x10P | HDR-TH_10P-P2.54-V-M-1 | 1.7mm | -23.8mm | 1.7mm | -23.8mm | 1.7mm | -12.37mm | 10 | T | 270 | No | HDR-M_2.54_1x10P
H4 | HDR-M_2.54_1x2P | HDR-TH_2P-P2.54-V-M-1 | 17.57mm | -17.12mm | 17.57mm | -17.12mm | 16.672mm | -18.018mm | 2 | T | 45 | No | HDR-M_2.54_1x2P
R19 | AC0402FR-0736K5L | R0402 | 15.47mm | -24.13mm | 15.47mm | -24.13mm | 15.47mm | -23.697mm | 2 | T | 270 | Yes | 100K
1V8 | Test-Point | Test-Point-0.5mm | 28.303mm | -11.01mm | 28.303mm | -11.01mm | 28.303mm | -11.01mm | 1 | T | 0 | Yes | Test-Point
AVDD | Test-Point | Test-Point-0.5mm | 24.583mm | -33.64mm | 24.583mm | -33.64mm | 24.583mm | -33.64mm | 1 | T | 0 | Yes | Test-Point
CVDD | Test-Point | Test-Point-0.5mm | 28.313mm | -24.81mm | 28.313mm | -24.81mm | 28.313mm | -24.81mm | 1 | T | 0 | Yes | Test-Point
GND | Test-Point | Test-Point-0.5mm | 28.363mm | -21.81mm | 28.363mm | -21.81mm | 28.363mm | -21.81mm | 1 | T | 0 | Yes | Test-Point
IOVDD | Test-Point | Test-Point-0.5mm | 25.273mm | -21.12mm | 25.273mm | -21.12mm | 25.273mm | -21.12mm | 1 | T | 0 | Yes | Test-Point
3v3 | Test-Point | Test-Point-0.5mm | 1.603mm | -9.63mm | 1.603mm | -9.63mm | 1.603mm | -9.63mm | 1 | T | 0 | Yes | Test-Point
GND1 | Test-Point | Test-Point-0.5mm | 1.593mm | -8.08mm | 1.593mm | -8.08mm | 1.593mm | -8.08mm | 1 | T | 0 | Yes | Test-Point
GND2 | Test-Point | Test-Point-0.5mm | 28.303mm | -9.51mm | 28.303mm | -9.51mm | 28.303mm | -9.51mm | 1 | T | 0 | Yes | Test-Point
L2 | CY43-2.2UH | R0805 | 16.698mm | -34.765mm | 16.698mm | -34.765mm | 16.698mm | -33.765mm | 2 | T | 270 | Yes | tbd